## Power
Component | Voltage (V) | Current (A) | Power (W) | Duty Cycle (%) | Total Power (W) | Contingency (%) | Grand Total (W)
Temp Sensor | 5 | 0.005 | 0.025 | 100% | 0.025 | 30% | 0.0325
GPS | 3.3 | 0.56 | 0.1 | 100% | 0.1 | 5% | 0.105
Antenna | 5 | 0.4 | 2 | 100% | 2 | 10% | 2.2
transceiver | 5 | 0.4 | 4 | 100% | 4 | 10% | 4.4
Altitude contoler | 5 | 0.4 | 0.1 | 100% | 0.1 | 10% | 0.11
CPU | 5 | 0.54 | 2.7 | 100% | 2.7 | 30% | 3.51
CPU | 5 | 0.54 | 2.7 | 100% | 2.7 | 30% | 3.51
Total | 13.8675 | W
Time to Run | 1 | hours | 90 minutes to orbit the earth
Energy Used | 13867.5 | mWh
Battery Capacity | 20000 | mWh
Margin | 44.22%

## Mass
Component | Mass (kg) | Number of Items | Total Mass (kg) | Contingency (%) | Grand Total | Units
Sensor 1 | 1 | 2 | 2 | 30% | 2.6 | kg
GPS | 0.25 | 1 | 0.25 | 5% | 0.2625 | kg
Radio | 2 | 1 | 2 | 10% | 2.2 | kg
Total |  |  |  |  | 5.0625 | kg
Mass Budget Allocation |  |  |  |  | 10 | kg
Margin |  |  |  |  | 97.53% | <---- Want this to be around 30%